## 工作表1
PAD | Function | PAD |  | PMU | Default | Mode0 | DIR | Mode1 | DIR | Mode2 | DIR | Mode3 | DIR
CUT
1 | Bayer | BAYER_D7 | reg50 | pmur_mfpsr0[29:28] | I, PU | GPIO_0[20] | IO | CAP0_D11 | I, PU | Bayer_D7/CAP1_D3 | I, PU | SD1_CD
2 |  | BAYER_D6 | reg50 | pmur_mfpsr0[31:30] | I, PU | GPIO_0[21] | IO | CAP0_D10 | I, PU | Bayer_D6/CAP1_D2 | I, PU | SD1_D1
3 |  | BAYER_D5 | reg54 | pmur_mfpsr1[1:0] | I, PU | GPIO_0[22] | IO | CAP0_D9 | I, PU | Bayer_D5/CAP1_D1 | I, PU | SD1_D0
4 |  | BAYER_D4 | reg54 | pmur_mfpsr1[3:2] | I, PU | GPIO_0[23] | IO | CAP0_D8 | I, PU | Bayer_D4/CAP1_D0 | I, PU | SD1_CLK
5 | CAP | CAP0_D7 | reg54 | pmur_mfpsr1[7:6] | I, PU | GPIO_0[10] | IO | CAP0_D7 | I, PU | Bayer_D3 | I, PU | SD1_CMD_RSP
6 |  | CAP0_D6 | reg54 | pmur_mfpsr1[9:8] | I, PU | GPIO_0[11] | IO | CAP0_D6 | I, PU | Bayer_D2 | I, PU | SD1_D3
7 |  | VCC3IO_VCAP0
8 |  | CAP0_D5 | reg54 | pmur_mfpsr1[11:10] | I, PU | GPIO_0[12] | IO | CAP0_D5 | I, PU | Bayer_D1 | I, PU | SD1_D2
9 |  | VCCK
10 |  | CAP0_D4 | reg54 | pmur_mfpsr1[13:12] | I, PU | GPIO_0[13] | IO | CAP0_D4 | I, PU | Bayer_D0 | I, PU
11 |  | CAP0_D3 | reg54 | pmur_mfpsr1[15:14] | I, PU | GPIO_0[14] | IO | CAP0_D3 | I, PU | I2C_SCL | IO,SMT,PU | SSP1_FS | IO, PU
12 |  | CAP0_D2 | reg54 | pmur_mfpsr1[17:16] | I, PU | GPIO_0[15] | IO | CAP0_D2 | I, PU | I2C_SDA | IO,SMT,PU | SSP1_RXD | I, PU
13 |  | CAP0_D1 | reg54 | pmur_mfpsr1[19:18] | I, PU | GPIO_0[16] | IO | CAP0_D1 | I, PU |  |  | SSP1_TXD | O, PU
14 |  | CAP0_D0 | reg54 | pmur_mfpsr1[21:20] | I, PU | GPIO_0[17] | IO | CAP0_D0 | I, PU |  |  | SSP1_SCLK | IO
CUT
15 | I2C | I2C_SCL | reg54 | pmur_mfpsr1[23:22] | I, PU | GPIO_0[18] | IO | I2C_SCL | IO,SMT,PU | PWM2 | O
16 |  | I2C_SDA | reg54 | pmur_mfpsr1[25:24] | I, PU | GPIO_0[19] | IO | I2C_SDA | IO,SMT,PU | PWM3 | O
17 | MEMC | SPI_FS | [5 empty] | SPI_FS | O
18 |  | VCCK
19 |  | SPI_RXD |  |  | I, PU |  |  | SPI_RXD | IO,SMT,PU
20 |  | SPI_SCLK |  |  | jp I |  |  | SPI_SCLK | O
21 |  | SPI_TXD | [5 empty] | SPI_TXD | IO, PU
22 |  | SD_CD | reg58 | pmur_mfpsr2[19:18] | I, PU | GPIO_1[0] | IO | SD_CD | I, PU
23 |  | SD_DAT[1] | reg58 | pmur_mfpsr2[5:4] | I, PU | GPIO_0[25] | IO | SD_D1 | IO, PU
24 |  | SD_DAT[0] | reg58 | pmur_mfpsr2[3:2] | I, PU | GPIO_0[24] | IO | SD_D0 | IO, PU
25 |  | SD_CLK | reg58 | pmur_mfpsr2[21:20] | I, PL | GPIO_1[1] | IO | SD_CLK | O
26 |  | VCC3IO
27 |  | SD_CMD_RSP | reg58 | pmur_mfpsr2[23:22] | I, PU | GPIO_1[2] | IO | SD_CMD_RSP | IO, PU
28 |  | SD_DAT[3] | reg58 | pmur_mfpsr2[9:8] | I, PU | GPIO_0[27] | IO | SD_D3 | IO, PU
29 |  | SD_DAT[2] | reg58 | pmur_mfpsr2[7:6] | I, PU | GPIO_0[26] | IO | SD_D2 | IO, PU
30 |  | VCCK
31 | UART2 | UART2_SIN | reg58 | pmur_mfpsr2[25:24] | I, PU | GPIO_1[3] | IO | UART2_SIN | I,PU,SMT
32 |  | UART2_SOUT | reg58 | pmur_mfpsr2[27:26] | I, PU | GPIO_1[4] | IO | UART2_SOUT | O
33 | DAC | COMP
34 |  | VCC33A
35 |  | IOUTA
36 |  | XAIN0
37 |  | XAIN1
38 | ADDA | ADDA_LMICIN
39 |  | VCC33A_ADDA
40 |  | ADDA_VCM
41 |  | GND33A_SPK_ADDA
42 |  | ADDA_SPKOUTN
43 |  | ADDA_SPKOUTP
44 |  | VCC33A_SPK_ADDA
45 |  | VCCK
46 | OTG | VCC33_OTG
47 |  | DM
48 |  | DP
49 |  | USB_DN
50 |  | USB_DP
51 |  | VCC3IO
52 | SSP1 | SSP1_FS | reg64 | pmur_mfpsr5[3:2] | I, PU | GPIO_1[24] | IO | SSP1_FS | IO, PU | UART1_SIN | I,PU,SMT
53 |  | SSP1_TXD | reg64 | pmur_mfpsr5[5:4] | I, PL | GPIO_1[25] | O | SSP1_TXD | O, PU | UART1_SOUT | O, PU
54 |  | SSP1_RXD | reg64 | pmur_mfpsr5[7:6] | I, PU | GPIO_1[26] | IO | SSP1_RXD | I, PU | LC_VS | O
55 |  | VCCK
56 |  | SSP1_SCLK | reg64 | pmur_mfpsr5[1:0] | I, PU | GPIO_1[27] | IO | SSP1_SCLK | IO | LC_HS | O
57 | GMAC | RMII_MDIO | reg5c | pmur_mfpsr3[1:0] | I, PU | GPIO_1[7] | IO | MDIO | IO, PU | LC_DATA[0] | O | TV_DATA[0] | O
58 |  | RMII_MDC | reg5c | pmur_mfpsr3[3:2] | I, PU | GPIO_1[8] | IO | MDC | O | LC_DATA[1] | O | TV_DATA[1] | O
59 |  | RMII_RX_ER | reg5c | pmur_mfpsr3[11:10] | I, PU | GPIO_1[12] | IO | RMII_RX_ER | I | LC_DATA[2] | O | TV_DATA[2] | O
60 |  | RMII_RX_CRS_DV | reg5c | pmur_mfpsr3[5:4] | I, PU | GPIO_1[9] | IO | RMII_RX_CRS_DV | I, PU | LC_DATA[3] | O | TV_DATA[3] | O
61 |  | RMII_RXD[0] | reg5c | pmur_mfpsr3[7:6] | I, PU | GPIO_1[10] | IO | RMII_RXD[0] | I, PU | LC_DATA[4] | O | TV_DATA[4] | O
62 |  | RMII_RXD[1] | reg5c | pmur_mfpsr3[9:8] | I, PU | GPIO_1[11] | IO | RMII_RXD[1] | I, PU | LC_DATA[5] | O | TV_DATA[5] | O
63 |  | RMII_PHYLINK | reg5c | pmur_mfpsr3[13:12] | I, PU | GPIO_1[13] | IO | PHY_LINKSTS | I, PU | LC_DATA[6] | O | TV_DATA[6] | O
64 |  | RMII_CKO | reg5c | pmur_mfpsr3[15:14] | I, PU | GPIO_1[14] | IO | PHY_CLKOUT | O,SR | LC_DATA[7] | O | TV_DATA[7] | O
65 |  | RMII_TXD[0] | reg5c | pmur_mfpsr3[17:16] | I, PU | GPIO_1[15] | IO | RMII_TXD[0] | O | LC_DATA[8] | O | TV_DATA[8] | O
66 |  | RMII_TXD[1] | reg5c | pmur_mfpsr3[19:18] | I, PU | GPIO_1[16] | IO | RMII_TXD[1] | O | LC_DATA[9] | O | TV_DATA[9] | O
67 |  | RMII_TX_EN | reg5c | pmur_mfpsr3[21:20] | I, PL | GPIO_1[17] | IO | RMII_TX_EN | O | LC_DATA[10] | O | TV_DATA[10] | O
68 |  | VCC3IO
69 |  | RMII_RST | reg5c | pmur_mfpsr3[23:22] | I, PL | GPIO_1[18] | IO | RMII_CK_IN | I | LC_DATA[11] | O | TV_DATA[11] | O
70 | GPIO | GPIO_1[19] | reg5c | pmur_mfpsr3[25:24] | I, PU | GPIO_1[19] | IO | SD1_CD |  | LC_DATA[12] | O | TV_DATA[12] | O
71 |  | GPIO_1[20] | reg5c | pmur_mfpsr3[27:26] | I, PU | GPIO_1[20] | IO | SD1_D1 |  | LC_DATA[13] | O | TV_DATA[13] | O
72 |  | VCCK
73 |  | GPIO_1[21] | reg5c | pmur_mfpsr3[29:28] | I, PU | GPIO_1[21] | IO | SD1_D0 |  | LC_DATA[14] | O | TV_DATA[14] | O
74 |  | GPIO_1[22] | reg5c | pmur_mfpsr3[31:30] | I, PU | GPIO_1[22] | IO | SD1_CLK |  | LC_DATA[15] | O | TV_DATA[15] | O
75 | TV | TV_PCLK | reg64 | pmur_mfpsr5[9:8] | I, PU |  |  |  |  | LC_PCLK | O,SR | TV_PCLK | O,SR
76 | GPIO | GPIO_0[28] | reg58 | pmur_mfpsr2[11:10] | I, PU | GPIO_0[28] | IO | SSP1_FS | IO, PU
77 |  | GPIO_0[29] | reg58 | pmur_mfpsr2[13:12] | I, PU | GPIO_0[29] | IO | SSP1_TXD | O, PU | SD1_CMD_RSP
78 |  | GPIO_0[30] | reg58 | pmur_mfpsr2[15:14] | I, PU | GPIO_0[30] | IO | SSP1_RXD | I, PU | SD1_D3
79 |  | GPIO_0[31] | reg58 | pmur_mfpsr2[17:16] | I, PU | GPIO_0[31] | IO | SSP1_SCLK | I/O, PU | SD1_D2
80 | ICE | NTRST | reg50 | pmur_mfpsr0[1:0] | I, PL | NTRST | I, PL | GPIO_0[0] | IO
81 |  | TDI | reg50 | pmur_mfpsr0[9:8] | I, PU | TDI | I, PU | GPIO_0[4] | IO | PWM7 | O | DMIC_CLK | O
82 |  | TMS | reg50 | pmur_mfpsr0[5:4] | I, PU | TMS | I, PU | GPIO_0[2] | IO | PWM5 | O | UART2_SOUT | O
83 |  | TCK | reg50 | pmur_mfpsr0[3:2] | I, PU | TCK | I, PU | GPIO_0[1] | IO | PWM4 | O | UART2_SIN | I,PU,SMT
84 |  | TDO | reg50 | pmur_mfpsr0[7:6] | I, PU | TDO | O, PU | GPIO_0[3] | IO | PWM6 | O | DMIC_DATA | I, PU
85 |  | VCCK
86 | UART0 | UART0_SIN | reg58 | pmur_mfpsr2[29:28] | I, PU | GPIO_1[5] | IO | UART0_SIN | I,PU,SMT
87 |  | UART0_SOUT | reg58 | pmur_mfpsr2[31:30] | jp I, PU | GPIO_1[6] | O | UART0_SOUT | O
88 | DDR3 D_0 | DDR_VREF
89 |  | VCCK
90 |  | VCC15O_DDRA
91 |  | VCC15O_DDRA
92 |  | VCC15O_DDRA
93 |  | VCC15O_DDRCKD
94 |  | VCCK
95 |  | VCC15O_DDRA
96 |  | VCC15O_DDRA
97 |  | VCC15O_DDRA
98 |  | VCCK
99 |  | VCC15O_DDRA
100 |  | VCCK
101 |  | VCC15O_DDRCKA
102 |  | VCC15O_DDRA
103 |  | VCCK
104 |  | VCC15O_DDRA
105 |  | DDR_ZQ
106 | REG | VCC3V3_REG
107 |  | 1V1_REG
108 | OSC | OSCHIO
109 |  | OSCHIN
110 |  | VCC3A_OSC
111 |  | OSCLIN
112 |  | OSCLIO
113 | System | OM
CUT
114 | PWM 0/1 | PWM0 | reg64 | pmur_mfpsr5[13:12] | I, PU | GPIO_1[28] | IO | PWM0 | O | DMIC_DATA | I, PU
115 |  | PMW1 | reg64 | pmur_mfpsr5[15:14] | I, PU | GPIO_1[29] | IO | PWM1 | O | DMIC_CLK | O
116 |  | CAP_RST |  | always GPIO_0{5} out | I, PL | GPIO_0[5] | O
117 |  | CAP_CLKOUT | reg50 | pmur_mfpsr0[13:12] | I, PU | GPIO_0[6] | IO | CAP_CLKOUT | O, slew
118 |  | BAYER_CLK | reg50 | pmur_mfpsr0[15:14] | I, PU | GPIO_0[9] | IO | CAP0_CLK | I,SMT | Bayer_CLK/ CAP1_CLK | I,SMT
119 |  | VCCK
120 |  | VCC3IO_BAYER
CUT
121 |  | VCC11A_MPRX
122 |  | X_MPRX_RBIAS
123 |  | DN0 (PLDATA0) | reg50 | pmur_mfpsr0[17:16] |  | CAP0_CLK | I | CAP_HS | I | Bayer_HS | I | DN0 (PLDATA0)
124 |  | DP0 (PLDATA1) | reg50 | pmur_mfpsr0[19:18] |  |  |  | CAP_VS | I | Bayer_VS | I | DP0 (PLDATA1)
125 |  | CKN (PLDATA2) | reg50 | pmur_mfpsr0[21:20] |  |  |  | CAP0_D15 | I | Bayer_D11/CAP1_D7 | I | CKN (PLDATA2)
126 |  | CKP (PLDATA3) | reg50 | pmur_mfpsr0[23:22] |  |  |  | CAP0_D14 | I | Bayer_D10/CAP1_D6 | I | CKP (PLDATA3)
127 |  | DN1 (PLDATA4) | reg50 | pmur_mfpsr0[25:24] |  | GPIO_0[7] | I | CAP0_D13 | I | Bayer_D9/CAP1_D5 | I | DN1 (PLDATA4)
128 |  | DP1 (PLDATA5) | reg50 | pmur_mfpsr0[27:26] |  | GPIO_0[8] | I | CAP0_D12 | I | Bayer_D8/CAP1_D4 | I | DP1 (PLDATA5)