## 工作表1
PAD | Function | PAD |  | PMU | Default | Mode0 | DIR | Mode1 | DIR | Mode2 | DIR | Mode3 | DIR
CUT
F1 | Bayer | BAYER_D7 | reg50 | pmur_mfpsr0[29:28] | I, PU | GPIO_0[20] | IO | CAP0_D11 | I, PU | Bayer_D7/CAP1_D3 | I, PU | SD1_CD
F2 |  | BAYER_D6 | reg50 | pmur_mfpsr0[31:30] | I, PU | GPIO_0[21] | IO | CAP0_D10 | I, PU | Bayer_D6/CAP1_D2 | I, PU | SD1_D1
F3 |  | BAYER_D5 | reg54 | pmur_mfpsr1[1:0] | I, PU | GPIO_0[22] | IO | CAP0_D9 | I, PU | Bayer_D5/CAP1_D1 | I, PU | SD1_D0
F4 |  | BAYER_D4 | reg54 | pmur_mfpsr1[3:2] | I, PU | GPIO_0[23] | IO | CAP0_D8 | I, PU | Bayer_D4/CAP1_D0 | I, PU | SD1_CLK
G2 | CAP | CAP0_D7 | reg54 | pmur_mfpsr1[7:6] | I, PU | GPIO_0[10] | IO | CAP0_D7 | I, PU | Bayer_D3 | I, PU | SD1_CMD_RSP
G3 |  | CAP0_D6 | reg54 | pmur_mfpsr1[9:8] | I, PU | GPIO_0[11] | IO | CAP0_D6 | I, PU | Bayer_D2 | I, PU | SD1_D3
G1 |  | VCC3IO_CAP0
G4 |  | CAP0_D5 | reg54 | pmur_mfpsr1[11:10] | I, PU | GPIO_0[12] | IO | CAP0_D5 | I, PU | Bayer_D1 | I, PU | SD1_D2
H1 |  | CAP0_D4 | reg54 | pmur_mfpsr1[13:12] | I, PU | GPIO_0[13] | IO | CAP0_D4 | I, PU | Bayer_D0 | I, PU
H2 |  | CAP0_D3 | reg54 | pmur_mfpsr1[15:14] | I, PU | GPIO_0[14] | IO | CAP0_D3 | I, PU | I2C_SCL | IO,SMT,PU | SSP1_FS | IO, PU
H3 |  | CAP0_D2 | reg54 | pmur_mfpsr1[17:16] | I, PU | GPIO_0[15] | IO | CAP0_D2 | I, PU | I2C_SDA | IO,SMT,PU | SSP1_RXD | I, PU
H4 |  | CAP0_D1 | reg54 | pmur_mfpsr1[19:18] | I, PU | GPIO_0[16] | IO | CAP0_D1 | I, PU |  |  | SSP1_TXD | O, PU
J3 |  | CAP0_D0 | reg54 | pmur_mfpsr1[21:20] | I, PU | GPIO_0[17] | IO | CAP0_D0 | I, PU |  |  | SSP1_SCLK | IO
CUT
J1 | I2C | I2C_SCL | reg54 | pmur_mfpsr1[23:22] | I, PU | GPIO_0[18] | IO | I2C_SCL | IO,SMT,PU | PWM2 | O
J2 |  | I2C_SDA | reg54 | pmur_mfpsr1[25:24] | I, PU | GPIO_0[19] | IO | I2C_SDA | IO,SMT,PU | PWM3 | O
J4 | MEMC | SPI_FS | [5 empty] | SPI_FS | O
K1 |  | SPI_RXD |  |  | I, PU |  |  | SPI_RXD | IO,SMT,PU
K2 |  | SPI_SCLK |  |  | jp I |  |  | SPI_SCLK | O
K3 |  | SPI_TXD | [5 empty] | SPI_TXD | IO, PU
K4 |  | SD_CD | reg58 | pmur_mfpsr2[19:18] | I, PU | GPIO_1[0] | IO | SD_CD | I, PU
L1 |  | SD_DAT[1] | reg58 | pmur_mfpsr2[5:4] | I, PU | GPIO_0[25] | IO | SD_D1 | IO, PU
L2 |  | SD_DAT[0] | reg58 | pmur_mfpsr2[3:2] | I, PU | GPIO_0[24] | IO | SD_D0 | IO, PU
L3 |  | SD_CLK | reg58 | pmur_mfpsr2[21:20] | I, PL | GPIO_1[1] | IO | SD_CLK | O
L4 |  | SD_CMD_RSP | reg58 | pmur_mfpsr2[23:22] | I, PU | GPIO_1[2] | IO | SD_CMD_RSP | IO, PU
M1 |  | SD_DAT[3] | reg58 | pmur_mfpsr2[9:8] | I, PU | GPIO_0[27] | IO | SD_D3 | IO, PU
M2 |  | SD_DAT[2] | reg58 | pmur_mfpsr2[7:6] | I, PU | GPIO_0[26] | IO | SD_D2 | IO, PU
N1 | UART2 | UART2_SIN | reg58 | pmur_mfpsr2[25:24] | I, PU | GPIO_1[3] | IO | UART2_SIN | I,PU,SMT
P1 |  | UART2_SOUT | reg58 | pmur_mfpsr2[27:26] | I, PU | GPIO_1[4] | IO | UART2_SOUT | O
N2 | DAC | COMP
M3 |  | VCC33A
P2 |  | IOUTA
N3 |  | XAIN1
P3 |  | XAIN0
P4 | ADDA | ADDA_MICIN
M4 |  | VCC33A_ADDA
N4 |  | ADDA_VCM
M5 |  | GND33A_SPK_ADDA
P5 |  | ADDA_SPKOUTN
N5 |  | ADDA_SPKOUTP
L5 |  | VCC33A_SPK_ADDA
K6 | OTG | VCC33_HSRT
P6 |  | OTG_DM
N6 |  | OTG_DP
M6 |  | USB_DN |  |  |  | GPIO_1[30] | IO
L6 |  | USB_DP |  |  |  | GPIO_1[31] | IO
P7 | SSP1 | SSP1_FS | reg64 | pmur_mfpsr5[3:2] | I, PU | GPIO_1[24] | IO | SSP1_FS | IO, PU | UART1_SIN | I,PU,SMT
N7 |  | SSP1_TXD | reg64 | pmur_mfpsr5[5:4] | I, PL | GPIO_1[25] | O | SSP1_TXD | O, PU | UART1_SOUT | O, PU
M7 |  | SSP1_RXD | reg64 | pmur_mfpsr5[7:6] | I, PU | GPIO_1[26] | IO | SSP1_RXD | I, PU | LC_VS | O
L7 |  | SSP1_SCLK | reg64 | pmur_mfpsr5[1:0] | I, PU | GPIO_1[27] | IO | SSP1_SCLK | IO | LC_HS | O
P8 | GMAC | RMII_MDIO | reg5c | pmur_mfpsr3[1:0] | I, PU | GPIO_1[7] | IO | MDIO | IO, PU | LC_DATA[0] | O | TV_DATA[0] | O
N8 |  | RMII_MDC | reg5c | pmur_mfpsr3[3:2] | I, PU | GPIO_1[8] | IO | MDC | O | LC_DATA[1] | O | TV_DATA[1] | O
M8 |  | RMII_RX_ER | reg5c | pmur_mfpsr3[11:10] | I, PU | GPIO_1[12] | IO | RMII_RX_ER | I | LC_DATA[2] | O | TV_DATA[2] | O
L8 |  | RMII_RX_CRS_DV | reg5c | pmur_mfpsr3[5:4] | I, PU | GPIO_1[9] | IO | RMII_RX_CRS_DV | I, PU | LC_DATA[3] | O | TV_DATA[3] | O
L9 |  | RMII_RXD[0] | reg5c | pmur_mfpsr3[7:6] | I, PU | GPIO_1[10] | IO | RMII_RXD[0] | I, PU | LC_DATA[4] | O | TV_DATA[4] | O
M9 |  | RMII_RXD[1] | reg5c | pmur_mfpsr3[9:8] | I, PU | GPIO_1[11] | IO | RMII_RXD[1] | I, PU | LC_DATA[5] | O | TV_DATA[5] | O
N9 |  | RMII_PHYLINK | reg5c | pmur_mfpsr3[13:12] | I, PU | GPIO_1[13] | IO | PHY_LINKSTS | I, PU | LC_DATA[6] | O | TV_DATA[6] | O
P9 |  | RMII_CKO | reg5c | pmur_mfpsr3[15:14] | I, PU | GPIO_1[14] | IO | PHY_CLKOUT | O,SR | LC_DATA[7] | O | TV_DATA[7] | O
P10 |  | RMII_TXD[0] | reg5c | pmur_mfpsr3[17:16] | I, PU | GPIO_1[15] | IO | RMII_TXD[0] | O | LC_DATA[8] | O | TV_DATA[8] | O
N10 |  | RMII_TXD[1] | reg5c | pmur_mfpsr3[19:18] | I, PU | GPIO_1[16] | IO | RMII_TXD[1] | O | LC_DATA[9] | O | TV_DATA[9] | O
M10 |  | RMII_TX_EN | reg5c | pmur_mfpsr3[21:20] | I, PL | GPIO_1[17] | IO | RMII_TX_EN | O | LC_DATA[10] | O | TV_DATA[10] | O
L10 |  | RMII_RST | reg5c | pmur_mfpsr3[23:22] | I, PL | GPIO_1[18] | IO | RMII_CK_IN | I | LC_DATA[11] | O | TV_DATA[11] | O
P11 | GPIO | GPIO_1[19] | reg5c | pmur_mfpsr3[25:24] | I, PU | GPIO_1[19] | IO | SD1_CD |  | LC_DATA[12] | O | TV_DATA[12] | O
N11 |  | GPIO_1[20] | reg5c | pmur_mfpsr3[27:26] | I, PU | GPIO_1[20] | IO | SD1_D1 |  | LC_DATA[13] | O | TV_DATA[13] | O
M11 |  | GPIO_1[21] | reg5c | pmur_mfpsr3[29:28] | I, PU | GPIO_1[21] | IO | SD1_D0 |  | LC_DATA[14] | O | TV_DATA[14] | O
P12 |  | GPIO_1[22] | reg5c | pmur_mfpsr3[31:30] | I, PU | GPIO_1[22] | IO | SD1_CLK |  | LC_DATA[15] | O | TV_DATA[15] | O
N12 | TV | TV_PCLK | reg64 | pmur_mfpsr5[9:8] | I, PU |  |  |  |  | LC_PCLK | O,SR | TV_PCLK | O,SR
M12 | GPIO | GPIO_0[28] | reg58 | pmur_mfpsr2[11:10] | I, PU | GPIO_0[28] | IO | SSP1_FS | IO, PU
L12 |  | GPIO_0[29] | reg58 | pmur_mfpsr2[13:12] | I, PU | GPIO_0[29] | IO | SSP1_TXD | O, PU | SD1_CMD_RSP
P13 |  | GPIO_0[30] | reg58 | pmur_mfpsr2[15:14] | I, PU | GPIO_0[30] | IO | SSP1_RXD | I, PU | SD1_D3 |  | OTG_48M_dbg | O
N13 |  | GPIO_0[31] | reg58 | pmur_mfpsr2[17:16] | I, PU | GPIO_0[31] | IO | SSP1_SCLK | I/O, PU | SD1_D2 |  | OTG_30M_dbg | O
M13 | ICE | NTRST | reg50 | pmur_mfpsr0[1:0] | I, PL | NTRST | I, PL | GPIO_0[0] | IO
L13 |  | TDI | reg50 | pmur_mfpsr0[9:8] | I, PU | TDI | I, PU | GPIO_0[4] | IO | PWM7 | O | DMIC_CLK | O
P14 |  | TMS | reg50 | pmur_mfpsr0[5:4] | I, PU | TMS | I, PU | GPIO_0[2] | IO | PWM5 | O | UART2_SOUT | O
N14 |  | TCK | reg50 | pmur_mfpsr0[3:2] | I, PU | TCK | I, PU | GPIO_0[1] | IO | PWM4 | O | UART2_SIN | I,PU,SMT
M14 |  | TDO | reg50 | pmur_mfpsr0[7:6] | I, PU | TDO | O, PU | GPIO_0[3] | IO | PWM6 | O | DMIC_DATA | I, PU
L14 | UART0 | UART0_SIN | reg58 | pmur_mfpsr2[29:28] | I, PU | GPIO_1[5] | IO | UART0_SIN | I,PU,SMT
K14 |  | UART0_SOUT | reg58 | pmur_mfpsr2[31:30] | jp I, PU | GPIO_1[6] | O | UART0_SOUT | O
D4 | VCORE | VCCK1V1
E4 |  | VCCK1V1
F5 |  | VCCK1V1
F9 |  | VCCK1V1
G5 |  | VCCK1V1
G9 |  | VCCK1V1
H10 |  | VCCK1V1
H11 |  | VCCK1V1
J10 |  | VCCK1V1
K9 |  | VCCK1V1
K10 |  | VCCK1V1
K5 | VCC3IO | VCC3IO
J6 |  | VCC3IO
L11 |  | VCC3IO
J11 | DDR3 D_0 | DDR_VREF
G10 |  | VCCDDR
F10 |  | VCCDDR
D12 |  | VCCDDR
D11 |  | VCC15O_DDRCKD
D13 |  | VCCDDR
C14 |  | VCCDDR
E10 |  | VCC15O_DDRCKA
B6 | ICE | VCC33A_REG
A6 |  | GND33A_REG
A5 |  | VCC11A_O_REG
B4 | OSC | OSCHIO
A4 |  | OSCHIN
C4 |  | VCC33A_OSC
C5 |  | OSCLIN
B5 |  | OSCLIO
C3 | System | OM
CUT
B3 | PWM 0/1 | PWM0 | reg64 | pmur_mfpsr5[13:12] | I, PU | GPIO_1[28] | IO | PWM0 | O | DMIC_DATA | I, PU
A3 |  | PMW1 | reg64 | pmur_mfpsr5[15:14] | I, PU | GPIO_1[29] | IO | PWM1 | O | DMIC_CLK | O
A2 |  | CAP_RST |  | always GPIO_0{5} out | I, PL | GPIO_0[5] | O
A1 |  | CAP_CLKOUT | reg50 | pmur_mfpsr0[13:12] | I, PU | GPIO_0[6] | IO | CAP_CLKOUT | O, slew
B1 |  | BAYER_CLK | reg50 | pmur_mfpsr0[15:14] | I, PU | GPIO_0[9] | IO | CAP0_CLK | I,SMT | Bayer_CLK/CAP1_CLK | I,SMT
B2 |  | VCC3IO_BAYER
CUT
E3 |  | VCC11A_MPRX
D3 |  | MPRX_RBIAS
C1 |  | DN0 (PLDATA0) | reg50 | pmur_mfpsr0[17:16] |  | CAP0_CLK | I | CAP_HS | I | Bayer_HS | I | DN0 (PLDATA0)
C2 |  | DP0 (PLDATA1) | reg50 | pmur_mfpsr0[19:18] |  |  |  | CAP_VS | I | Bayer_VS | I | DP0 (PLDATA1)
D1 |  | CKN (PLDATA2) | reg50 | pmur_mfpsr0[21:20] |  |  |  | CAP0_D15 | I | Bayer_D11/CAP1_D7 | I | CKN (PLDATA2)
D2 |  | CKP (PLDATA3) | reg50 | pmur_mfpsr0[23:22] |  |  |  | CAP0_D14 | I | Bayer_D10/CAP1_D6 | I | CKP (PLDATA3)
E1 |  | DN1 (PLDATA4) | reg50 | pmur_mfpsr0[25:24] |  | GPIO_0[7] | I | CAP0_D13 | I | Bayer_D9/CAP1_D5 | I | DN1 (PLDATA4)
E2 |  | DP1 (PLDATA5) | reg50 | pmur_mfpsr0[27:26] |  | GPIO_0[8] | I | CAP0_D12 | I | Bayer_D8/CAP1_D4 | I | DP1 (PLDATA5)
CUT
A9 | DDR | DDR_ADDR[0]
B13 |  | DDR_ADDR[1]
B9 |  | DDR_ADDR[2]
D8 |  | DDR_ADDR[3]
A13 |  | DDR_ADDR[4]
C8 |  | DDR_ADDR[5]
C12 |  | DDR_ADDR[6]
B8 |  | DDR_ADDR[7]
B12 |  | DDR_ADDR[8]
D9 |  | DDR_ADDR[9]
B14 |  | DDR_ADDR[10]
A12 |  | DDR_ADDR[11]
C11 |  | DDR_ADDR[12]
C9 |  | DDR_ADDR[13]
A10 |  | DDR_RASN
B10 |  | DDR_CASN
C10 |  | DDR_WEN
A8 |  | DDR_RESETN
B11 |  | DDR_CK
A11 |  | DDR_CKB
A14 |  | DDR_CKE
C7 |  | DDR_BA[0]
C13 |  | DDR_BA[1]
D10 |  | DDR_BA[2]
D7 |  | DDR_ODT
J12 |  | DDR_DQ[0]
E13 |  | DDR_DQ[1]
H12 |  | DDR_DQ[2]
E12 |  | DDR_DQ[3]
G12 |  | DDR_DQ[4]
D14 |  | DDR_DQ[5]
G11 |  | DDR_DQ[6]
E14 |  | DDR_DQ[7]
E11 |  | DDR_DQM[0]
H13 |  | DDR_DQS[0]
H14 |  | DDR_DQSB[0]
F12 |  | DDR_DQ[8]
K11 |  | DDR_DQ[9]
F14 |  | DDR_DQ[10]
K13 |  | DDR_DQ[11]
F11 |  | DDR_DQ[12]
K12 |  | DDR_DQ[13]
F13 |  | DDR_DQ[14]
J14 |  | DDR_DQ[15]
J13 |  | DDR_DQM[1]
G13 |  | DDR_DQS[1]
G14 |  | DDR_DQSB[1]
A7 | GND | GND
B7 |  | GND
C6 |  | GND
D5 |  | GND
D6 |  | GND
E5 |  | GND
E6 |  | GND
E7 |  | GND
E8 |  | GND
E9 |  | GND
F6 |  | GND
F7 |  | GND
F8 |  | GND
G6 |  | GND
G7 |  | GND
G8 |  | GND
H5 |  | GND
H6 |  | GND
H7 |  | GND
H8 |  | GND
H9 |  | GND
J5 |  | GND
J7 |  | GND
J8 |  | GND
J9 |  | GND
K7 |  | GND
K8 |  | GND