## GM8136_TFBGA196_EVB_1V0_SYSTEM
Item | Quantity | Reference | Part | PCB Footprint
1 | 1 | BAT1 | MS621FEFL11E | MS621FEFL11E
2 | 70 | CB2,CB4,CB6,CB7,CB8,CB9, | 0.1uF | C0402
CB10,CB11,CB12,CB13,CB14,
CB15,CB16,CB17,CB19,CB20,
CB21,CB22,CB23,CB24,CB25,
CB26,CB27,CB28,CB29,CB30,
CB31,CB32,CB33,CB34,CB35,
CB36,CB37,CB38,CB39,CB40,
CB41,CB42,CB51,CB52,CB53,
CB54,CB55,CB56,CB57,CB58,
CB59,CB60,CB61,CB62,CB63,
CB64,CB65,CB66,CB67,CB68,
CB69,CB70,CB71,CB72,CB73,
CB74,CB75,CB76,CB78,CB81,
CB82,CB83,CB84,CB85
3 | 7 | CB45,CB46,CB47,CB48,CB49, | 0.1uF | C0603
CB50,CB86
4 | 1 | CE1 | 470uF | EC_3P5_8P0
5 | 19 | CM1,CM2,C8,C10,C14,C19, | 1uF | C0402
C31,C37,C38,C39,C48,C50,
C54,C57,C68,C81,C84,C87,
C94
6 | 1 | CN1 | SD_Socket_Top_A_Panasonic | SD_STANDARD_A
7 | 2 | CN3,CN2 | USB_A_SMD | CN_USB_A
8 | 1 | CON1 | CON/HDMI | CN_HDMI_19_050
9 | 7 | CT1,CT2,CT3,CT4,CT6,CT7, | 47uF,6.3V | CAP_B_3528
CT8
10 | 12 | CW1,CW3,CW4,CW5,CW6,CW7, | 0.01uF | C0402
CW8,CW9,CW10,CW11,CW12,
CW13
11 | 9 | C1,C2,C17,C18,C63,C64, | 22pF | C0402
C65,C66,C67
12 | 31 | C3,C4,C5,C7,C9,C13,C20, | 10uF | C0805
C21,C22,C23,C24,C25,C27,
C32,C33,C34,C40,C42,C46,
C47,C49,C55,C56,C58,C59,
C62,C69,C80,C88,C89,C93
13 | 5 | C6,C83,C86,C102,C103 | 10uF | C0603
14 | 4 | C11,C12,C26,C28 | 3.3uF | C0603
15 | 2 | C15,C16 | 15pF | C0402
18 | 1 | C41 | 10pF | C0603
21 | 1 | C61 | 10pF | C0402
22 | 3 | C70,C71,C72 | 10nF | C0402
23 | 1 | C74 | 47uF,25V | CAP_D_7343
24 | 1 | C75 | 4.7uF | C1206
25 | 4 | C79,C82,C85,C92 | 10uF/16V | C0805
26 | 2 | C91,C90 | 56pF | C0402
27 | 3 | C95,C96,C97 | 220uF/10V | EC_2P54_6P7
29 | 2 | C101,C100 | 4.7uF | C0402
30 | 3 | D1,D2,D7 | RB551V-30 | SOD323
33 | 10 | FB1,FB2,FB3,FB4,FB5,FB16, | FB/0805 | L0805
FB19,FB20,FB25,FB26
34 | 11 | FB6,FB7,FB8,FB9,FB10, | 100M,30£[ | L0603
FB11,FB12,FB13,FB14,FB15,
FB24
35 | 2 | FB17,FB18 | 120@100MHz | L0603
36 | 3 | FB21,FB22,FB23 | 100M,17£[ | L0805
38 | 1 | J3 | RJ45 | RJ45_PA6T
39 | 3 | J4,J8,J15 | 2X20P_2.0F | CN20X2_200
40 | 1 | J5 | 2X15P_2.0F_2L | CN15X2_200
41 | 1 | J6 | 1X2P_1.27M | SIP_2P_127
42 | 1 | J7 | RCA_Yellow | RCA_JACK
43 | 2 | J12,J9 | 1X4P_2.54M | SIP_4P
44 | 1 | J10 | 1X5P_2.54M | SIP_5P
45 | 1 | J11 | 2X10P_1.27M | CN10X2_127
46 | 1 | J13 | DC_JACK | PJ20_3P
47 | 1 | J16 | STEREO PHONEJACK | PHONE_JACK
48 | 1 | LED1 | RED | LED0603
49 | 4 | L2,L3,L4,L5 | 4.7uH | L4018-4R7
50 | 1 | MIC1 | MIC-EM5BPS | MIC
51 | 1 | PB1 | KEY1 | SW_SMD_2P
52 | 1 | PB2 | KEY2 | SW_SMD_2P
53 | 1 | PB3 | KEY3 | SW_SMD_2P
54 | 1 | PB4 | KEY4 | SW_SMD_2P
55 | 1 | PB5 | KEY5 | SW_SMD_2P
56 | 1 | PB6 | KEY6 | SW_SMD_2P
57 | 1 | PB7 | KEY7 | SW_SMD_2P
58 | 1 | PB8 | KEY8 | SW_SMD_2P
59 | 1 | Q1 | AO3415 | SOT23
60 | 8 | RP1,RP2,RP3,RP4,RP5,RP6, | 22 | RP_4_0402
RP7,RP8
61 | 2 | RP10,RP9 | 33 | RP_8
63 | 15 | R1,R2,R3,R5,R21,R22,R24, | 22 | R0402
R69,R70,R83,R124,R125,
R126,R127,R128
64 | 11 | R4,R6,R7,R8,R12,R13,R14, | 4.7K | R0402
R15,R86,R130,R137
65 | 2 | R10,R9 | 1.8K | R0402
66 | 15 | R11,R27,R28,R29,R30,R31, | 10K | R0402
R32,R34,R35,R36,R131,
R132,R133,R134,R147
67 | 5 | R16,R17,R19,R20,R136 | 1K | R0402
68 | 1 | R18 | 2K | R0603
69 | 2 | R25,R23 | 36 | R0402
70 | 1 | R26 | 240 | R0402
72 | 1 | R37 | 5.6K | R0402
73 | 21 | R38,R45,R46,R48,R49,R50, | 0 | R0402
R51,R53,R54,R55,R56,R73,
R74,R75,R76,R77,R78,R79,
R80,R81,R82
75 | 6 | R42,R63,R64,R90,R91,R166 | 4.7K | R0603
76 | 1 | R43 | 6.2K | R0603
77 | 4 | R44,R92,R93,R95 | 33 | R0603
78 | 2 | R47,R57 | 510 | R0402
79 | 15 | R52,R62,R88,R98,R100, | 0 | R0603
R101,R102,R103,R104,R107,
R112,R116,R117,R118,R120
80 | 5 | R58,R59,R60,R61,R113 | 75 | R0402
81 | 11 | R65,R66,R67,R68,R97,R105, | 10K | R0603
R106,R155,R158,R161,R167
83 | 1 | R87 | 2.2K | R0402
84 | 1 | R89 | 470 | R0603
85 | 4 | R94,R99,R171,R172 | 47K | R0603
89 | 1 | R129 | 100 | R0402
91 | 1 | R139 | 1.2K | R0603
92 | 1 | R140 | 3K | R0603
93 | 1 | R141 | 5.1K | R0603
94 | 2 | R157,R142 | 8.2K | R0603
95 | 1 | R143 | 12K | R0603
96 | 1 | R144 | 20K | R0603
97 | 1 | R145 | 33K | R0603
98 | 1 | R146 | 75K | R0603
99 | 1 | R153 | 30K | R0603
100 | 4 | R154,R156,R159,R165 | 100K | R0402
101 | 1 | R160 | 3.74K | R0603
102 | 2 | R163,R162 | 33 | R0402
103 | 1 | R164 | 51K | R0603
104 | 1 | R168 | 1K | R0603
105 | 2 | R169,R170 | 100 | R0603
106 | 1 | R173 | 100 | R0805
107 | 1 | R280 | 47K | R0402
108 | 2 | SW5,SW1 | SW_SMD | SW_HDS402
109 | 4 | SW2,SW3,SW4,SW6 | SW_SMD | SW_HDS404
110 | 1 | SW7 | SW-SPDT3 | SW_SPDT3_1
112 | 12 | TP2,TP3,TP6,TP7,TP16, | TP_2.54 | SIP_1P
TP17,TP18,TP19,TP20,TP21,
TP22,TP23
113 | 1 | U1 | GM8136_TFBGA196 | BGA196_080_12X12
114 | 1 | U2 | DS1307,SOIC8 | SOIC8_150
115 | 1 | U3 | S1206-28 | SOT23
116 | 2 | U14,U4 | G9131-18T73Uf | SOT23
117 | 1 | U5 | K4B2G1646B-HCK0-1600_2G(128Mx16) | DDR3_FBGA_X16_9X13P3
118 | 1 | U6 | W25Q128FVSG SO8 | SOIC8_208
120 | 1 | U9 | IP101GR | TQFN32_040+EPAD
121 | 1 | U10 | TS8121C | TS8121C
122 | 2 | U11,U12 | ZTS6032 | MIC_AKU2002C
123 | 1 | U13 | IT6612 | QFP80_050
124 | 1 | U15 | IRM3638T,3.3V | ECM_A38_N3
125 | 4 | U17,U18,U19,U20 | MP1470_SOT23-6 | SOT26
126 | 2 | Y1,Y3 | 32.768KHz | XTAL_0P7L
127 | 1 | Y2 | 30MHz | XTAL_SMD_50X32